## input
Properties of the wave: |  |  |  | t/T | h/H | Stokes Wave |  | Cnoidal Wave
[5 empty] | Airy | Theta | Eta | Theta | Eta
Water Depth [m] | is | 1 |  | 0 | 0.5 | 0 | 0.05285 | 0 | 0.05544
Wave Height [m] | is | 0.1 |  | 0.01 | 0.49901 | 0.01 | 0.05272 | 0.01 | 0.05529
Wave Period [s] | is | 1.5 |  | 0.02 | 0.49606 | 0.02 | 0.05235 | 0.02 | 0.05484
|  | kh | k0h | 0.03 | 0.49114 | 0.03 | 0.05173 | 0.03 | 0.05409
Airy wave |  | 1.8749 | 1.7904 | 0.04 | 0.48429 | 0.04 | 0.05086 | 0.04 | 0.05306
Wavelength [m] | is | 3.3512 | Ursell Number | 0.05 | 0.47553 | 0.05 | 0.04977 | 0.05 | 0.05174
Wave Celerity [m/s] | is | 2.2341 | 1.123 | 0.06 | 0.46489 | 0.06 | 0.04844 | 0.06 | 0.05016
|  |  |  | 0.07 | 0.45241 | 0.07 | 0.04689 | 0.07 | 0.04833
Stokes wave |  |  |  | 0.08 | 0.43815 | 0.08 | 0.04514 | 0.08 | 0.04626
Wavelength [m] | is | 3.3624 |  | 0.09 | 0.42216 | 0.09 | 0.04319 | 0.09 | 0.04398
Wave Celerity [m/s] | is | 2.2416 |  | 0.1 | 0.40451 | 0.1 | 0.04106 | 0.1 | 0.0415
|  |  |  | 0.11 | 0.38526 | 0.11 | 0.03876 | 0.11 | 0.03885
Cnoidal wave |  |  |  | 0.12 | 0.36448 | 0.12 | 0.0363 | 0.12 | 0.03604
Wavelength [m] | is | 4.3977 |  | 0.13 | 0.34227 | 0.13 | 0.0337 | 0.13 | 0.03309
Wave Celerity [m/s] | is | 2.9318 |  | 0.14 | 0.31871 | 0.14 | 0.03099 | 0.14 | 0.03004
|  |  |  | 0.15 | 0.29389 | 0.15 | 0.02816 | 0.15 | 0.0269
|  |  |  | 0.16 | 0.26791 | 0.16 | 0.02523 | 0.16 | 0.02369
|  |  |  | 0.17 | 0.24088 | 0.17 | 0.02224 | 0.17 | 0.02042
|  |  |  | 0.18 | 0.21289 | 0.18 | 0.01917 | 0.18 | 0.01713
|  |  |  | 0.19 | 0.18406 | 0.19 | 0.01606 | 0.19 | 0.01383
|  |  |  | 0.2 | 0.15451 | 0.2 | 0.01292 | 0.2 | 0.01054
|  |  |  | 0.21 | 0.12434 | 0.21 | 0.00976 | 0.21 | 0.00726
|  |  |  | 0.22 | 0.093691 | 0.22 | 0.00659 | 0.22 | 0.00402
|  |  |  | 0.23 | 0.062667 | 0.23 | 0.00344 | 0.23 | 0.00083
|  |  |  | 0.24 | 0.031395 | 0.24 | 0.0003 | 0.24 | -0.00229
|  |  |  | 0.25 | 3.0629e-17 | 0.25 | -0.00281 | 0.25 | -0.00535
|  |  |  | 0.26 | -0.031395 | 0.26 | -0.00587 | 0.26 | -0.00832
|  |  |  | 0.27 | -0.062667 | 0.27 | -0.00888 | 0.27 | -0.0112
|  |  |  | 0.28 | -0.093691 | 0.28 | -0.01183 | 0.28 | -0.01398
|  |  |  | 0.29 | -0.12434 | 0.29 | -0.0147 | 0.29 | -0.01666
|  |  |  | 0.3 | -0.15451 | 0.3 | -0.01749 | 0.3 | -0.01923
|  |  |  | 0.31 | -0.18406 | 0.31 | -0.02019 | 0.31 | -0.02169
|  |  |  | 0.32 | -0.21289 | 0.32 | -0.02279 | 0.32 | -0.02403
|  |  |  | 0.33 | -0.24088 | 0.33 | -0.02528 | 0.33 | -0.02624
|  |  |  | 0.34 | -0.26791 | 0.34 | -0.02767 | 0.34 | -0.02834
|  |  |  | 0.35 | -0.29389 | 0.35 | -0.02994 | 0.35 | -0.03031
|  |  |  | 0.36 | -0.31871 | 0.36 | -0.03208 | 0.36 | -0.03215
|  |  |  | 0.37 | -0.34227 | 0.37 | -0.0341 | 0.37 | -0.03387
|  |  |  | 0.38 | -0.36448 | 0.38 | -0.03598 | 0.38 | -0.03545
|  |  |  | 0.39 | -0.38526 | 0.39 | -0.03773 | 0.39 | -0.03691
|  |  |  | 0.4 | -0.40451 | 0.4 | -0.03934 | 0.4 | -0.03825
|  |  |  | 0.41 | -0.42216 | 0.41 | -0.04081 | 0.41 | -0.03945
|  |  |  | 0.42 | -0.43815 | 0.42 | -0.04212 | 0.42 | -0.04052
|  |  |  | 0.43 | -0.45241 | 0.43 | -0.04329 | 0.43 | -0.04147
|  |  |  | 0.44 | -0.46489 | 0.44 | -0.04431 | 0.44 | -0.04229
|  |  |  | 0.45 | -0.47553 | 0.45 | -0.04518 | 0.45 | -0.04299
|  |  |  | 0.46 | -0.48429 | 0.46 | -0.04588 | 0.46 | -0.04355
|  |  |  | 0.47 | -0.49114 | 0.47 | -0.04644 | 0.47 | -0.04399
|  |  |  | 0.48 | -0.49606 | 0.48 | -0.04683 | 0.48 | -0.04431
|  |  |  | 0.49 | -0.49901 | 0.49 | -0.04707 | 0.49 | -0.0445
|  |  |  | 0.5 | -0.5 | 0.5 | -0.04715 | 0.5 | -0.04456
|  |  |  | 0.51 | -0.49901 | 0.51 | -0.04707 | 0.51 | -0.0445
|  |  |  | 0.52 | -0.49606 | 0.52 | -0.04683 | 0.52 | -0.04431
|  |  |  | 0.53 | -0.49114 | 0.53 | -0.04644 | 0.53 | -0.04399
|  |  |  | 0.54 | -0.48429 | 0.54 | -0.04588 | 0.54 | -0.04355
|  |  |  | 0.55 | -0.47553 | 0.55 | -0.04518 | 0.55 | -0.04299
|  |  |  | 0.56 | -0.46489 | 0.56 | -0.04431 | 0.56 | -0.04229
|  |  |  | 0.57 | -0.45241 | 0.57 | -0.04329 | 0.57 | -0.04147
|  |  |  | 0.58 | -0.43815 | 0.58 | -0.04212 | 0.58 | -0.04052
|  |  |  | 0.59 | -0.42216 | 0.59 | -0.04081 | 0.59 | -0.03945
|  |  |  | 0.6 | -0.40451 | 0.6 | -0.03934 | 0.6 | -0.03825
|  |  |  | 0.61 | -0.38526 | 0.61 | -0.03773 | 0.61 | -0.03691
|  |  |  | 0.62 | -0.36448 | 0.62 | -0.03598 | 0.62 | -0.03545
|  |  |  | 0.63 | -0.34227 | 0.63 | -0.0341 | 0.63 | -0.03387
|  |  |  | 0.64 | -0.31871 | 0.64 | -0.03208 | 0.64 | -0.03215
|  |  |  | 0.65 | -0.29389 | 0.65 | -0.02994 | 0.65 | -0.03031
|  |  |  | 0.66 | -0.26791 | 0.66 | -0.02767 | 0.66 | -0.02834
|  |  |  | 0.67 | -0.24088 | 0.67 | -0.02528 | 0.67 | -0.02624
|  |  |  | 0.68 | -0.21289 | 0.68 | -0.02279 | 0.68 | -0.02403
|  |  |  | 0.69 | -0.18406 | 0.69 | -0.02019 | 0.69 | -0.02169
|  |  |  | 0.7 | -0.15451 | 0.7 | -0.01749 | 0.7 | -0.01923
|  |  |  | 0.71 | -0.12434 | 0.71 | -0.0147 | 0.71 | -0.01666
|  |  |  | 0.72 | -0.093691 | 0.72 | -0.01183 | 0.72 | -0.01398
|  |  |  | 0.73 | -0.062667 | 0.73 | -0.00888 | 0.73 | -0.0112
|  |  |  | 0.74 | -0.031395 | 0.74 | -0.00587 | 0.74 | -0.00832
|  |  |  | 0.75 | -9.1886e-17 | 0.75 | -0.00281 | 0.75 | -0.00535
|  |  |  | 0.76 | 0.031395 | 0.76 | 0.0003 | 0.76 | -0.00229
|  |  |  | 0.77 | 0.062667 | 0.77 | 0.00344 | 0.77 | 0.00083
|  |  |  | 0.78 | 0.093691 | 0.78 | 0.00659 | 0.78 | 0.00402
|  |  |  | 0.79 | 0.12434 | 0.79 | 0.00976 | 0.79 | 0.00726
|  |  |  | 0.8 | 0.15451 | 0.8 | 0.01292 | 0.8 | 0.01054
|  |  |  | 0.81 | 0.18406 | 0.81 | 0.01606 | 0.81 | 0.01383
|  |  |  | 0.82 | 0.21289 | 0.82 | 0.01917 | 0.82 | 0.01713
|  |  |  | 0.83 | 0.24088 | 0.83 | 0.02224 | 0.83 | 0.02042
|  |  |  | 0.84 | 0.26791 | 0.84 | 0.02523 | 0.84 | 0.02369
|  |  |  | 0.85 | 0.29389 | 0.85 | 0.02816 | 0.85 | 0.0269
|  |  |  | 0.86 | 0.31871 | 0.86 | 0.03099 | 0.86 | 0.03004
|  |  |  | 0.87 | 0.34227 | 0.87 | 0.0337 | 0.87 | 0.03309
|  |  |  | 0.88 | 0.36448 | 0.88 | 0.0363 | 0.88 | 0.03604
|  |  |  | 0.89 | 0.38526 | 0.89 | 0.03876 | 0.89 | 0.03885
|  |  |  | 0.9 | 0.40451 | 0.9 | 0.04106 | 0.9 | 0.0415
|  |  |  | 0.91 | 0.42216 | 0.91 | 0.04319 | 0.91 | 0.04398
|  |  |  | 0.92 | 0.43815 | 0.92 | 0.04514 | 0.92 | 0.04626
|  |  |  | 0.93 | 0.45241 | 0.93 | 0.04689 | 0.93 | 0.04833
|  |  |  | 0.94 | 0.46489 | 0.94 | 0.04844 | 0.94 | 0.05016
|  |  |  | 0.95 | 0.47553 | 0.95 | 0.04977 | 0.95 | 0.05174
|  |  |  | 0.96 | 0.48429 | 0.96 | 0.05086 | 0.96 | 0.05306
|  |  |  | 0.97 | 0.49114 | 0.97 | 0.05173 | 0.97 | 0.05409
|  |  |  | 0.98 | 0.49606 | 0.98 | 0.05235 | 0.98 | 0.05484
|  |  |  | 0.99 | 0.49901 | 0.99 | 0.05272 | 0.99 | 0.05529
|  |  |  | 1 | 0.5 | 1 | 0.05285 | 1 | 0.05544

## profile_Stokes
# Water surface elevation
Theta | Eta | Stokes
0 | 0.05285 | 0.5285
0.01 | 0.05272 | 0.5272
0.02 | 0.05235 | 0.5235
0.03 | 0.05173 | 0.5173
0.04 | 0.05086 | 0.5086
0.05 | 0.04977 | 0.4977
0.06 | 0.04844 | 0.4844
0.07 | 0.04689 | 0.4689
0.08 | 0.04514 | 0.4514
0.09 | 0.04319 | 0.4319
0.1 | 0.04106 | 0.4106
0.11 | 0.03876 | 0.3876
0.12 | 0.0363 | 0.363
0.13 | 0.0337 | 0.337
0.14 | 0.03099 | 0.3099
0.15 | 0.02816 | 0.2816
0.16 | 0.02523 | 0.2523
0.17 | 0.02224 | 0.2224
0.18 | 0.01917 | 0.1917
0.19 | 0.01606 | 0.1606
0.2 | 0.01292 | 0.1292
0.21 | 0.00976 | 0.0976
0.22 | 0.00659 | 0.0659
0.23 | 0.00344 | 0.0344
0.24 | 0.0003 | 0.003
0.25 | -0.00281 | -0.0281
0.26 | -0.00587 | -0.0587
0.27 | -0.00888 | -0.0888
0.28 | -0.01183 | -0.1183
0.29 | -0.0147 | -0.147
0.3 | -0.01749 | -0.1749
0.31 | -0.02019 | -0.2019
0.32 | -0.02279 | -0.2279
0.33 | -0.02528 | -0.2528
0.34 | -0.02767 | -0.2767
0.35 | -0.02994 | -0.2994
0.36 | -0.03208 | -0.3208
0.37 | -0.0341 | -0.341
0.38 | -0.03598 | -0.3598
0.39 | -0.03773 | -0.3773
0.4 | -0.03934 | -0.3934
0.41 | -0.04081 | -0.4081
0.42 | -0.04212 | -0.4212
0.43 | -0.04329 | -0.4329
0.44 | -0.04431 | -0.4431
0.45 | -0.04518 | -0.4518
0.46 | -0.04588 | -0.4588
0.47 | -0.04644 | -0.4644
0.48 | -0.04683 | -0.4683
0.49 | -0.04707 | -0.4707
0.5 | -0.04715 | -0.4715
0.51 | -0.04707 | -0.4707
0.52 | -0.04683 | -0.4683
0.53 | -0.04644 | -0.4644
0.54 | -0.04588 | -0.4588
0.55 | -0.04518 | -0.4518
0.56 | -0.04431 | -0.4431
0.57 | -0.04329 | -0.4329
0.58 | -0.04212 | -0.4212
0.59 | -0.04081 | -0.4081
0.6 | -0.03934 | -0.3934
0.61 | -0.03773 | -0.3773
0.62 | -0.03598 | -0.3598
0.63 | -0.0341 | -0.341
0.64 | -0.03208 | -0.3208
0.65 | -0.02994 | -0.2994
0.66 | -0.02767 | -0.2767
0.67 | -0.02528 | -0.2528
0.68 | -0.02279 | -0.2279
0.69 | -0.02019 | -0.2019
0.7 | -0.01749 | -0.1749
0.71 | -0.0147 | -0.147
0.72 | -0.01183 | -0.1183
0.73 | -0.00888 | -0.0888
0.74 | -0.00587 | -0.0587
0.75 | -0.00281 | -0.0281
0.76 | 0.0003 | 0.003
0.77 | 0.00344 | 0.0344
0.78 | 0.00659 | 0.0659
0.79 | 0.00976 | 0.0976
0.8 | 0.01292 | 0.1292
0.81 | 0.01606 | 0.1606
0.82 | 0.01917 | 0.1917
0.83 | 0.02224 | 0.2224
0.84 | 0.02523 | 0.2523
0.85 | 0.02816 | 0.2816
0.86 | 0.03099 | 0.3099
0.87 | 0.0337 | 0.337
0.88 | 0.0363 | 0.363
0.89 | 0.03876 | 0.3876
0.9 | 0.04106 | 0.4106
0.91 | 0.04319 | 0.4319
0.92 | 0.04514 | 0.4514
0.93 | 0.04689 | 0.4689
0.94 | 0.04844 | 0.4844
0.95 | 0.04977 | 0.4977
0.96 | 0.05086 | 0.5086
0.97 | 0.05173 | 0.5173
0.98 | 0.05235 | 0.5235
0.99 | 0.05272 | 0.5272
1 | 0.05285 | 0.5285

## profile_Cnoidal
# Water surface elevation
Theta | Eta | Cnoidal
0 | 0.05544 | 0.5544
0.01 | 0.05529 | 0.5529
0.02 | 0.05484 | 0.5484
0.03 | 0.05409 | 0.5409
0.04 | 0.05306 | 0.5306
0.05 | 0.05174 | 0.5174
0.06 | 0.05016 | 0.5016
0.07 | 0.04833 | 0.4833
0.08 | 0.04626 | 0.4626
0.09 | 0.04398 | 0.4398
0.1 | 0.0415 | 0.415
0.11 | 0.03885 | 0.3885
0.12 | 0.03604 | 0.3604
0.13 | 0.03309 | 0.3309
0.14 | 0.03004 | 0.3004
0.15 | 0.0269 | 0.269
0.16 | 0.02369 | 0.2369
0.17 | 0.02042 | 0.2042
0.18 | 0.01713 | 0.1713
0.19 | 0.01383 | 0.1383
0.2 | 0.01054 | 0.1054
0.21 | 0.00726 | 0.0726
0.22 | 0.00402 | 0.0402
0.23 | 0.00083 | 0.0083
0.24 | -0.00229 | -0.0229
0.25 | -0.00535 | -0.0535
0.26 | -0.00832 | -0.0832
0.27 | -0.0112 | -0.112
0.28 | -0.01398 | -0.1398
0.29 | -0.01666 | -0.1666
0.3 | -0.01923 | -0.1923
0.31 | -0.02169 | -0.2169
0.32 | -0.02403 | -0.2403
0.33 | -0.02624 | -0.2624
0.34 | -0.02834 | -0.2834
0.35 | -0.03031 | -0.3031
0.36 | -0.03215 | -0.3215
0.37 | -0.03387 | -0.3387
0.38 | -0.03545 | -0.3545
0.39 | -0.03691 | -0.3691
0.4 | -0.03825 | -0.3825
0.41 | -0.03945 | -0.3945
0.42 | -0.04052 | -0.4052
0.43 | -0.04147 | -0.4147
0.44 | -0.04229 | -0.4229
0.45 | -0.04299 | -0.4299
0.46 | -0.04355 | -0.4355
0.47 | -0.04399 | -0.4399
0.48 | -0.04431 | -0.4431
0.49 | -0.0445 | -0.445
0.5 | -0.04456 | -0.4456
0.51 | -0.0445 | -0.445
0.52 | -0.04431 | -0.4431
0.53 | -0.04399 | -0.4399
0.54 | -0.04355 | -0.4355
0.55 | -0.04299 | -0.4299
0.56 | -0.04229 | -0.4229
0.57 | -0.04147 | -0.4147
0.58 | -0.04052 | -0.4052
0.59 | -0.03945 | -0.3945
0.6 | -0.03825 | -0.3825
0.61 | -0.03691 | -0.3691
0.62 | -0.03545 | -0.3545
0.63 | -0.03387 | -0.3387
0.64 | -0.03215 | -0.3215
0.65 | -0.03031 | -0.3031
0.66 | -0.02834 | -0.2834
0.67 | -0.02624 | -0.2624
0.68 | -0.02403 | -0.2403
0.69 | -0.02169 | -0.2169
0.7 | -0.01923 | -0.1923
0.71 | -0.01666 | -0.1666
0.72 | -0.01398 | -0.1398
0.73 | -0.0112 | -0.112
0.74 | -0.00832 | -0.0832
0.75 | -0.00535 | -0.0535
0.76 | -0.00229 | -0.0229
0.77 | 0.00083 | 0.0083
0.78 | 0.00402 | 0.0402
0.79 | 0.00726 | 0.0726
0.8 | 0.01054 | 0.1054
0.81 | 0.01383 | 0.1383
0.82 | 0.01713 | 0.1713
0.83 | 0.02042 | 0.2042
0.84 | 0.02369 | 0.2369
0.85 | 0.0269 | 0.269
0.86 | 0.03004 | 0.3004
0.87 | 0.03309 | 0.3309
0.88 | 0.03604 | 0.3604
0.89 | 0.03885 | 0.3885
0.9 | 0.0415 | 0.415
0.91 | 0.04398 | 0.4398
0.92 | 0.04626 | 0.4626
0.93 | 0.04833 | 0.4833
0.94 | 0.05016 | 0.5016
0.95 | 0.05174 | 0.5174
0.96 | 0.05306 | 0.5306
0.97 | 0.05409 | 0.5409
0.98 | 0.05484 | 0.5484
0.99 | 0.05529 | 0.5529
1 | 0.05544 | 0.5544