## input
Velocity & Pressure | at | 0.12 | (t/T) | z/h | u/√gh | w/√gh | p/rgH | Stokes Wave |  |  |  | Cnoidal Wave
[5 empty] | Airy | Airy | Airy | Z/D | U | W | P | Z/D | U | W | P
Water Depth [m] | is | 1 |  | -1 | 0.065316 | 0 | 0.14876 | -1 | 0.04241 | 0 | 0.01097 | -1 | 0.09387 | 0 | 0.02932
Wave Height [m] | is | 0.1 |  | -0.99 | 0.065327 | 0.00014767 | 0.14879 | -0.99 | 0.04242 | 0.00085 | 0.01097 | -0.99 | 0.09388 | 0.00158 | 0.02932
Wave Period [s] | is | 1.5 |  | -0.98 | 0.065362 | 0.0002954 | 0.14887 | -0.98 | 0.04245 | 0.00169 | 0.01097 | -0.98 | 0.09388 | 0.00315 | 0.02932
|  | kh | k0h | -0.97 | 0.065419 | 0.00044323 | 0.149 | -0.97 | 0.04249 | 0.00254 | 0.01098 | -0.97 | 0.09389 | 0.00473 | 0.02932
Airy wave |  | 1.8749 | 1.7904 | -0.96 | 0.0655 | 0.00059121 | 0.14918 | -0.96 | 0.04255 | 0.00338 | 0.011 | -0.96 | 0.09391 | 0.00631 | 0.02933
Wavelength [m] | is | 3.3512 | Ursell Number | -0.95 | 0.065603 | 0.00073941 | 0.14942 | -0.95 | 0.04262 | 0.00423 | 0.01101 | -0.95 | 0.09393 | 0.00789 | 0.02933
Wave Celerity [m/s] | is | 2.2341 | 1.123 | -0.94 | 0.06573 | 0.00088786 | 0.14971 | -0.94 | 0.04271 | 0.00508 | 0.01103 | -0.94 | 0.09395 | 0.00947 | 0.02934
|  |  |  | -0.93 | 0.065879 | 0.0010366 | 0.15005 | -0.93 | 0.04282 | 0.00594 | 0.01106 | -0.93 | 0.09398 | 0.01105 | 0.02934
Stokes wave |  |  |  | -0.92 | 0.066052 | 0.0011858 | 0.15044 | -0.92 | 0.04295 | 0.00679 | 0.01108 | -0.92 | 0.09402 | 0.01263 | 0.02935
Wavelength [m] | is | 3.3624 |  | -0.91 | 0.066248 | 0.0013353 | 0.15089 | -0.91 | 0.04309 | 0.00765 | 0.01112 | -0.91 | 0.09405 | 0.01421 | 0.02936
Wave Celerity [m/s] | is | 2.2416 |  | -0.9 | 0.066467 | 0.0014853 | 0.15139 | -0.9 | 0.04325 | 0.0085 | 0.01115 | -0.9 | 0.0941 | 0.01579 | 0.02937
|  |  |  | -0.89 | 0.06671 | 0.0016359 | 0.15194 | -0.89 | 0.04343 | 0.00937 | 0.01119 | -0.89 | 0.09414 | 0.01737 | 0.02938
Cnoidal wave |  |  |  | -0.88 | 0.066976 | 0.001787 | 0.15254 | -0.88 | 0.04362 | 0.01023 | 0.01123 | -0.88 | 0.09419 | 0.01896 | 0.02939
Wavelength [m] | is | 4.3977 |  | -0.87 | 0.067266 | 0.0019387 | 0.1532 | -0.87 | 0.04383 | 0.0111 | 0.01128 | -0.87 | 0.09425 | 0.02054 | 0.02941
Wave Celerity [m/s] | is | 2.9318 |  | -0.86 | 0.067579 | 0.0020911 | 0.15392 | -0.86 | 0.04406 | 0.01197 | 0.01133 | -0.86 | 0.09431 | 0.02213 | 0.02942
|  |  |  | -0.85 | 0.067916 | 0.0022443 | 0.15469 | -0.85 | 0.04431 | 0.01285 | 0.01138 | -0.85 | 0.09438 | 0.02372 | 0.02943
|  |  |  | -0.84 | 0.068277 | 0.0023982 | 0.15551 | -0.84 | 0.04457 | 0.01373 | 0.01144 | -0.84 | 0.09445 | 0.02531 | 0.02945
|  |  |  | -0.83 | 0.068662 | 0.002553 | 0.15638 | -0.83 | 0.04485 | 0.01462 | 0.0115 | -0.83 | 0.09452 | 0.0269 | 0.02947
|  |  |  | -0.82 | 0.069071 | 0.0027087 | 0.15732 | -0.82 | 0.04515 | 0.01551 | 0.01157 | -0.82 | 0.0946 | 0.02849 | 0.02949
|  |  |  | -0.81 | 0.069504 | 0.0028654 | 0.1583 | -0.81 | 0.04546 | 0.01641 | 0.01164 | -0.81 | 0.09468 | 0.03009 | 0.02951
|  |  |  | -0.8 | 0.069962 | 0.003023 | 0.15935 | -0.8 | 0.0458 | 0.01731 | 0.01171 | -0.8 | 0.09477 | 0.03168 | 0.02953
|  |  |  | -0.79 | 0.070445 | 0.0031817 | 0.16044 | -0.79 | 0.04615 | 0.01822 | 0.01179 | -0.79 | 0.09486 | 0.03328 | 0.02955
|  |  |  | -0.78 | 0.070952 | 0.0033415 | 0.1616 | -0.78 | 0.04652 | 0.01914 | 0.01187 | -0.78 | 0.09496 | 0.03489 | 0.02957
|  |  |  | -0.77 | 0.071484 | 0.0035025 | 0.16281 | -0.77 | 0.0469 | 0.02006 | 0.01195 | -0.77 | 0.09506 | 0.03649 | 0.02959
|  |  |  | -0.76 | 0.072041 | 0.0036648 | 0.16408 | -0.76 | 0.04731 | 0.02099 | 0.01204 | -0.76 | 0.09516 | 0.03809 | 0.02962
|  |  |  | -0.75 | 0.072624 | 0.0038283 | 0.16541 | -0.75 | 0.04773 | 0.02193 | 0.01214 | -0.75 | 0.09527 | 0.0397 | 0.02964
|  |  |  | -0.74 | 0.073232 | 0.0039932 | 0.16679 | -0.74 | 0.04818 | 0.02288 | 0.01223 | -0.74 | 0.09539 | 0.04131 | 0.02967
|  |  |  | -0.73 | 0.073865 | 0.0041594 | 0.16824 | -0.73 | 0.04864 | 0.02383 | 0.01233 | -0.73 | 0.0955 | 0.04293 | 0.0297
|  |  |  | -0.72 | 0.074525 | 0.0043272 | 0.16974 | -0.72 | 0.04912 | 0.02479 | 0.01244 | -0.72 | 0.09563 | 0.04454 | 0.02972
|  |  |  | -0.71 | 0.075211 | 0.0044964 | 0.1713 | -0.71 | 0.04962 | 0.02576 | 0.01255 | -0.71 | 0.09576 | 0.04616 | 0.02975
|  |  |  | -0.7 | 0.075924 | 0.0046673 | 0.17292 | -0.7 | 0.05014 | 0.02674 | 0.01266 | -0.7 | 0.09589 | 0.04779 | 0.02978
|  |  |  | -0.69 | 0.076663 | 0.0048397 | 0.17461 | -0.69 | 0.05068 | 0.02773 | 0.01278 | -0.69 | 0.09602 | 0.04941 | 0.02982
|  |  |  | -0.68 | 0.077429 | 0.0050139 | 0.17635 | -0.68 | 0.05123 | 0.02873 | 0.0129 | -0.68 | 0.09617 | 0.05104 | 0.02985
|  |  |  | -0.67 | 0.078222 | 0.0051899 | 0.17816 | -0.67 | 0.05181 | 0.02974 | 0.01303 | -0.67 | 0.09631 | 0.05267 | 0.02988
|  |  |  | -0.66 | 0.079043 | 0.0053676 | 0.18003 | -0.66 | 0.05241 | 0.03076 | 0.01316 | -0.66 | 0.09646 | 0.05431 | 0.02992
|  |  |  | -0.65 | 0.079892 | 0.0055473 | 0.18196 | -0.65 | 0.05303 | 0.03179 | 0.01329 | -0.65 | 0.09662 | 0.05595 | 0.02995
|  |  |  | -0.64 | 0.080768 | 0.0057289 | 0.18396 | -0.64 | 0.05367 | 0.03284 | 0.01343 | -0.64 | 0.09678 | 0.05759 | 0.02999
|  |  |  | -0.63 | 0.081673 | 0.0059125 | 0.18602 | -0.63 | 0.05432 | 0.03389 | 0.01357 | -0.63 | 0.09694 | 0.05924 | 0.03003
|  |  |  | -0.62 | 0.082607 | 0.0060982 | 0.18815 | -0.62 | 0.055 | 0.03496 | 0.01372 | -0.62 | 0.09711 | 0.06089 | 0.03007
|  |  |  | -0.61 | 0.08357 | 0.006286 | 0.19034 | -0.61 | 0.05571 | 0.03604 | 0.01387 | -0.61 | 0.09728 | 0.06255 | 0.03011
|  |  |  | -0.6 | 0.084562 | 0.0064761 | 0.1926 | -0.6 | 0.05643 | 0.03713 | 0.01403 | -0.6 | 0.09746 | 0.0642 | 0.03015
|  |  |  | -0.59 | 0.085584 | 0.0066684 | 0.19493 | -0.59 | 0.05717 | 0.03823 | 0.01419 | -0.59 | 0.09764 | 0.06587 | 0.03019
|  |  |  | -0.58 | 0.086636 | 0.0068631 | 0.19732 | -0.58 | 0.05794 | 0.03935 | 0.01436 | -0.58 | 0.09783 | 0.06754 | 0.03023
|  |  |  | -0.57 | 0.087718 | 0.0070602 | 0.19979 | -0.57 | 0.05873 | 0.04049 | 0.01453 | -0.57 | 0.09802 | 0.06921 | 0.03027
|  |  |  | -0.56 | 0.088832 | 0.0072597 | 0.20232 | -0.56 | 0.05954 | 0.04163 | 0.01471 | -0.56 | 0.09822 | 0.07089 | 0.03032
|  |  |  | -0.55 | 0.089976 | 0.0074618 | 0.20493 | -0.55 | 0.06037 | 0.0428 | 0.01489 | -0.55 | 0.09842 | 0.07257 | 0.03036
|  |  |  | -0.54 | 0.091152 | 0.0076666 | 0.20761 | -0.54 | 0.06123 | 0.04398 | 0.01507 | -0.54 | 0.09862 | 0.07426 | 0.03041
|  |  |  | -0.53 | 0.092361 | 0.007874 | 0.21036 | -0.53 | 0.06211 | 0.04517 | 0.01526 | -0.53 | 0.09883 | 0.07595 | 0.03046
|  |  |  | -0.52 | 0.093601 | 0.0080842 | 0.21319 | -0.52 | 0.06301 | 0.04638 | 0.01546 | -0.52 | 0.09905 | 0.07764 | 0.03051
|  |  |  | -0.51 | 0.094875 | 0.0082973 | 0.21609 | -0.51 | 0.06394 | 0.04761 | 0.01566 | -0.51 | 0.09926 | 0.07935 | 0.03056
|  |  |  | -0.5 | 0.096182 | 0.0085132 | 0.21906 | -0.5 | 0.06489 | 0.04885 | 0.01586 | -0.5 | 0.09949 | 0.08105 | 0.03061
|  |  |  | -0.49 | 0.097522 | 0.0087322 | 0.22212 | -0.49 | 0.06586 | 0.05011 | 0.01607 | -0.49 | 0.09972 | 0.08277 | 0.03066
|  |  |  | -0.48 | 0.098897 | 0.0089542 | 0.22525 | -0.48 | 0.06687 | 0.05139 | 0.01629 | -0.48 | 0.09995 | 0.08449 | 0.03071
|  |  |  | -0.47 | 0.10031 | 0.0091794 | 0.22846 | -0.47 | 0.06789 | 0.05269 | 0.01651 | -0.47 | 0.10019 | 0.08621 | 0.03077
|  |  |  | -0.46 | 0.10175 | 0.0094078 | 0.23175 | -0.46 | 0.06894 | 0.05401 | 0.01674 | -0.46 | 0.10043 | 0.08794 | 0.03082
|  |  |  | -0.45 | 0.10323 | 0.0096395 | 0.23512 | -0.45 | 0.07002 | 0.05534 | 0.01697 | -0.45 | 0.10068 | 0.08968 | 0.03088
|  |  |  | -0.44 | 0.10475 | 0.0098746 | 0.23858 | -0.44 | 0.07113 | 0.0567 | 0.0172 | -0.44 | 0.10093 | 0.09142 | 0.03093
|  |  |  | -0.43 | 0.1063 | 0.010113 | 0.24212 | -0.43 | 0.07226 | 0.05808 | 0.01745 | -0.43 | 0.10118 | 0.09317 | 0.03099
|  |  |  | -0.42 | 0.1079 | 0.010355 | 0.24574 | -0.42 | 0.07342 | 0.05947 | 0.01769 | -0.42 | 0.10144 | 0.09492 | 0.03105
|  |  |  | -0.41 | 0.10952 | 0.010601 | 0.24945 | -0.41 | 0.0746 | 0.06089 | 0.01795 | -0.41 | 0.10171 | 0.09669 | 0.03111
|  |  |  | -0.4 | 0.11119 | 0.010851 | 0.25325 | -0.4 | 0.07582 | 0.06233 | 0.01821 | -0.4 | 0.10198 | 0.09845 | 0.03117
|  |  |  | -0.39 | 0.1129 | 0.011104 | 0.25714 | -0.39 | 0.07706 | 0.0638 | 0.01847 | -0.39 | 0.10225 | 0.10023 | 0.03123
|  |  |  | -0.38 | 0.11465 | 0.011361 | 0.26112 | -0.38 | 0.07833 | 0.06528 | 0.01874 | -0.38 | 0.10253 | 0.10201 | 0.03129
|  |  |  | -0.37 | 0.11643 | 0.011622 | 0.26519 | -0.37 | 0.07963 | 0.06679 | 0.01902 | -0.37 | 0.10282 | 0.1038 | 0.03135
|  |  |  | -0.36 | 0.11826 | 0.011888 | 0.26935 | -0.36 | 0.08096 | 0.06833 | 0.0193 | -0.36 | 0.10311 | 0.1056 | 0.03142
|  |  |  | -0.35 | 0.12013 | 0.012157 | 0.27361 | -0.35 | 0.08232 | 0.06989 | 0.01959 | -0.35 | 0.1034 | 0.1074 | 0.03148
|  |  |  | -0.34 | 0.12204 | 0.012431 | 0.27796 | -0.34 | 0.08371 | 0.07147 | 0.01989 | -0.34 | 0.1037 | 0.10921 | 0.03155
|  |  |  | -0.33 | 0.124 | 0.012709 | 0.28241 | -0.33 | 0.08514 | 0.07308 | 0.02019 | -0.33 | 0.104 | 0.11103 | 0.03162
|  |  |  | -0.32 | 0.12599 | 0.012991 | 0.28696 | -0.32 | 0.08659 | 0.07472 | 0.0205 | -0.32 | 0.10431 | 0.11286 | 0.03168
|  |  |  | -0.31 | 0.12804 | 0.013279 | 0.29161 | -0.31 | 0.08808 | 0.07638 | 0.02081 | -0.31 | 0.10462 | 0.11469 | 0.03175
|  |  |  | -0.3 | 0.13012 | 0.01357 | 0.29637 | -0.3 | 0.0896 | 0.07807 | 0.02113 | -0.3 | 0.10494 | 0.11654 | 0.03182
|  |  |  | -0.29 | 0.13226 | 0.013867 | 0.30123 | -0.29 | 0.09115 | 0.07979 | 0.02146 | -0.29 | 0.10526 | 0.11839 | 0.03189
|  |  |  | -0.28 | 0.13444 | 0.014168 | 0.30619 | -0.28 | 0.09274 | 0.08154 | 0.02179 | -0.28 | 0.10559 | 0.12025 | 0.03196
|  |  |  | -0.27 | 0.13666 | 0.014475 | 0.31126 | -0.27 | 0.09436 | 0.08332 | 0.02213 | -0.27 | 0.10592 | 0.12212 | 0.03204
|  |  |  | -0.26 | 0.13894 | 0.014786 | 0.31644 | -0.26 | 0.09601 | 0.08513 | 0.02248 | -0.26 | 0.10625 | 0.12399 | 0.03211
|  |  |  | -0.25 | 0.14126 | 0.015103 | 0.32174 | -0.25 | 0.09771 | 0.08697 | 0.02283 | -0.25 | 0.10659 | 0.12588 | 0.03218
|  |  |  | -0.24 | 0.14364 | 0.015425 | 0.32714 | -0.24 | 0.09943 | 0.08884 | 0.02319 | -0.24 | 0.10694 | 0.12777 | 0.03226
|  |  |  | -0.23 | 0.14606 | 0.015753 | 0.33266 | -0.23 | 0.1012 | 0.09075 | 0.02356 | -0.23 | 0.10729 | 0.12968 | 0.03234
|  |  |  | -0.22 | 0.14853 | 0.016086 | 0.3383 | -0.22 | 0.103 | 0.09268 | 0.02394 | -0.22 | 0.10765 | 0.13159 | 0.03241
|  |  |  | -0.21 | 0.15106 | 0.016424 | 0.34406 | -0.21 | 0.10484 | 0.09465 | 0.02432 | -0.21 | 0.10801 | 0.13351 | 0.03249
|  |  |  | -0.2 | 0.15364 | 0.016769 | 0.34994 | -0.2 | 0.10672 | 0.09666 | 0.02471 | -0.2 | 0.10837 | 0.13544 | 0.03257
|  |  |  | -0.19 | 0.15628 | 0.017119 | 0.35594 | -0.19 | 0.10864 | 0.0987 | 0.02511 | -0.19 | 0.10874 | 0.13738 | 0.03265
|  |  |  | -0.18 | 0.15897 | 0.017475 | 0.36206 | -0.18 | 0.11059 | 0.10077 | 0.02551 | -0.18 | 0.10912 | 0.13934 | 0.03273
|  |  |  | -0.17 | 0.16171 | 0.017838 | 0.36831 | -0.17 | 0.11259 | 0.10289 | 0.02592 | -0.17 | 0.10949 | 0.1413 | 0.03281
|  |  |  | -0.16 | 0.16451 | 0.018207 | 0.3747 | -0.16 | 0.11463 | 0.10504 | 0.02634 | -0.16 | 0.10988 | 0.14327 | 0.03289
|  |  |  | -0.15 | 0.16737 | 0.018582 | 0.38121 | -0.15 | 0.11671 | 0.10723 | 0.02677 | -0.15 | 0.11027 | 0.14525 | 0.03298
|  |  |  | -0.14 | 0.17029 | 0.018963 | 0.38786 | -0.14 | 0.11884 | 0.10946 | 0.02721 | -0.14 | 0.11066 | 0.14725 | 0.03306
|  |  |  | -0.13 | 0.17327 | 0.019352 | 0.39464 | -0.13 | 0.12101 | 0.11173 | 0.02765 | -0.13 | 0.11106 | 0.14925 | 0.03314
|  |  |  | -0.12 | 0.17631 | 0.019747 | 0.40157 | -0.12 | 0.12322 | 0.11404 | 0.0281 | -0.12 | 0.11147 | 0.15126 | 0.03323
|  |  |  | -0.11 | 0.17941 | 0.020149 | 0.40863 | -0.11 | 0.12548 | 0.11639 | 0.02856 | -0.11 | 0.11187 | 0.15329 | 0.03332
|  |  |  | -0.1 | 0.18258 | 0.020558 | 0.41584 | -0.1 | 0.12778 | 0.11878 | 0.02903 | -0.1 | 0.11229 | 0.15533 | 0.0334
|  |  |  | -0.09 | 0.18581 | 0.020975 | 0.42319 | -0.09 | 0.13013 | 0.12122 | 0.02951 | -0.09 | 0.11271 | 0.15738 | 0.03349
|  |  |  | -0.08 | 0.1891 | 0.021398 | 0.4307 | -0.08 | 0.13253 | 0.1237 | 0.03 | -0.08 | 0.11313 | 0.15944 | 0.03358
|  |  |  | -0.07 | 0.19246 | 0.02183 | 0.43835 | -0.07 | 0.13498 | 0.12623 | 0.03049 | -0.07 | 0.11356 | 0.16151 | 0.03367
|  |  |  | -0.06 | 0.19589 | 0.022269 | 0.44616 | -0.06 | 0.13748 | 0.12881 | 0.03099 | -0.06 | 0.11399 | 0.16359 | 0.03376
|  |  |  | -0.05 | 0.19939 | 0.022715 | 0.45412 | -0.05 | 0.14002 | 0.13143 | 0.0315 | -0.05 | 0.11443 | 0.16569 | 0.03385
|  |  |  | -0.04 | 0.20295 | 0.02317 | 0.46225 | -0.04 | 0.14262 | 0.1341 | 0.03202 | -0.04 | 0.11488 | 0.1678 | 0.03394
|  |  |  | -0.03 | 0.20659 | 0.023633 | 0.47054 | -0.03 | 0.14527 | 0.13682 | 0.03255 | -0.03 | 0.11533 | 0.16992 | 0.03403
|  |  |  | -0.02 | 0.2103 | 0.024104 | 0.47899 | -0.02 | 0.14797 | 0.13959 | 0.03309 | -0.02 | 0.11578 | 0.17205 | 0.03413
|  |  |  | -0.01 | 0.21409 | 0.024584 | 0.48761 | -0.01 | 0.15073 | 0.14242 | 0.03364 | -0.01 | 0.11624 | 0.1742 | 0.03422
|  |  |  | 0 | 0.21795 | 0.025072 | 0.4964 | 0 | 0.15354 | 0.14529 | 0.0342 | 0 | 0.1167 | 0.17636 | 0.03432

## profile_Stokes
Velocity & Pressure at (t/T=) |  |  | 0.12 | u/√gh | w/√gh | ｐ/rgH
Z/D | U | W | P | Stokes | Stokes | Stokes
-1 | 0.04241 | 0 | 0.01097 | 0.013547 | 0 | 0.1097
-0.99 | 0.04242 | 0.00085 | 0.01097 | 0.013551 | 0.00027152 | 0.1097
-0.98 | 0.04245 | 0.00169 | 0.01097 | 0.01356 | 0.00053985 | 0.1097
-0.97 | 0.04249 | 0.00254 | 0.01098 | 0.013573 | 0.00081137 | 0.1098
-0.96 | 0.04255 | 0.00338 | 0.011 | 0.013592 | 0.0010797 | 0.11
-0.95 | 0.04262 | 0.00423 | 0.01101 | 0.013614 | 0.0013512 | 0.1101
-0.94 | 0.04271 | 0.00508 | 0.01103 | 0.013643 | 0.0016227 | 0.1103
-0.93 | 0.04282 | 0.00594 | 0.01106 | 0.013678 | 0.0018975 | 0.1106
-0.92 | 0.04295 | 0.00679 | 0.01108 | 0.01372 | 0.002169 | 0.1108
-0.91 | 0.04309 | 0.00765 | 0.01112 | 0.013765 | 0.0024437 | 0.1112
-0.9 | 0.04325 | 0.0085 | 0.01115 | 0.013816 | 0.0027152 | 0.1115
-0.89 | 0.04343 | 0.00937 | 0.01119 | 0.013873 | 0.0029931 | 0.1119
-0.88 | 0.04362 | 0.01023 | 0.01123 | 0.013934 | 0.0032679 | 0.1123
-0.87 | 0.04383 | 0.0111 | 0.01128 | 0.014001 | 0.0035458 | 0.1128
-0.86 | 0.04406 | 0.01197 | 0.01133 | 0.014074 | 0.0038237 | 0.1133
-0.85 | 0.04431 | 0.01285 | 0.01138 | 0.014154 | 0.0041048 | 0.1138
-0.84 | 0.04457 | 0.01373 | 0.01144 | 0.014237 | 0.0043859 | 0.1144
-0.83 | 0.04485 | 0.01462 | 0.0115 | 0.014327 | 0.0046702 | 0.115
-0.82 | 0.04515 | 0.01551 | 0.01157 | 0.014423 | 0.0049545 | 0.1157
-0.81 | 0.04546 | 0.01641 | 0.01164 | 0.014522 | 0.005242 | 0.1164
-0.8 | 0.0458 | 0.01731 | 0.01171 | 0.01463 | 0.0055295 | 0.1171
-0.79 | 0.04615 | 0.01822 | 0.01179 | 0.014742 | 0.0058202 | 0.1179
-0.78 | 0.04652 | 0.01914 | 0.01187 | 0.01486 | 0.006114 | 0.1187
-0.77 | 0.0469 | 0.02006 | 0.01195 | 0.014982 | 0.0064079 | 0.1195
-0.76 | 0.04731 | 0.02099 | 0.01204 | 0.015113 | 0.006705 | 0.1204
-0.75 | 0.04773 | 0.02193 | 0.01214 | 0.015247 | 0.0070053 | 0.1214
-0.74 | 0.04818 | 0.02288 | 0.01223 | 0.015391 | 0.0073087 | 0.1223
-0.73 | 0.04864 | 0.02383 | 0.01233 | 0.015537 | 0.0076122 | 0.1233
-0.72 | 0.04912 | 0.02479 | 0.01244 | 0.015691 | 0.0079189 | 0.1244
-0.71 | 0.04962 | 0.02576 | 0.01255 | 0.015851 | 0.0082287 | 0.1255
-0.7 | 0.05014 | 0.02674 | 0.01266 | 0.016017 | 0.0085418 | 0.1266
-0.69 | 0.05068 | 0.02773 | 0.01278 | 0.016189 | 0.008858 | 0.1278
-0.68 | 0.05123 | 0.02873 | 0.0129 | 0.016365 | 0.0091775 | 0.129
-0.67 | 0.05181 | 0.02974 | 0.01303 | 0.01655 | 0.0095001 | 0.1303
-0.66 | 0.05241 | 0.03076 | 0.01316 | 0.016742 | 0.0098259 | 0.1316
-0.65 | 0.05303 | 0.03179 | 0.01329 | 0.01694 | 0.010155 | 0.1329
-0.64 | 0.05367 | 0.03284 | 0.01343 | 0.017144 | 0.01049 | 0.1343
-0.63 | 0.05432 | 0.03389 | 0.01357 | 0.017352 | 0.010826 | 0.1357
-0.62 | 0.055 | 0.03496 | 0.01372 | 0.017569 | 0.011168 | 0.1372
-0.61 | 0.05571 | 0.03604 | 0.01387 | 0.017796 | 0.011513 | 0.1387
-0.6 | 0.05643 | 0.03713 | 0.01403 | 0.018026 | 0.011861 | 0.1403
-0.59 | 0.05717 | 0.03823 | 0.01419 | 0.018262 | 0.012212 | 0.1419
-0.58 | 0.05794 | 0.03935 | 0.01436 | 0.018508 | 0.01257 | 0.1436
-0.57 | 0.05873 | 0.04049 | 0.01453 | 0.018761 | 0.012934 | 0.1453
-0.56 | 0.05954 | 0.04163 | 0.01471 | 0.019019 | 0.013298 | 0.1471
-0.55 | 0.06037 | 0.0428 | 0.01489 | 0.019284 | 0.013672 | 0.1489
-0.54 | 0.06123 | 0.04398 | 0.01507 | 0.019559 | 0.014049 | 0.1507
-0.53 | 0.06211 | 0.04517 | 0.01526 | 0.01984 | 0.014429 | 0.1526
-0.52 | 0.06301 | 0.04638 | 0.01546 | 0.020128 | 0.014816 | 0.1546
-0.51 | 0.06394 | 0.04761 | 0.01566 | 0.020425 | 0.015208 | 0.1566
-0.5 | 0.06489 | 0.04885 | 0.01586 | 0.020728 | 0.015605 | 0.1586
-0.49 | 0.06586 | 0.05011 | 0.01607 | 0.021038 | 0.016007 | 0.1607
-0.48 | 0.06687 | 0.05139 | 0.01629 | 0.021361 | 0.016416 | 0.1629
-0.47 | 0.06789 | 0.05269 | 0.01651 | 0.021687 | 0.016831 | 0.1651
-0.46 | 0.06894 | 0.05401 | 0.01674 | 0.022022 | 0.017253 | 0.1674
-0.45 | 0.07002 | 0.05534 | 0.01697 | 0.022367 | 0.017678 | 0.1697
-0.44 | 0.07113 | 0.0567 | 0.0172 | 0.022722 | 0.018112 | 0.172
-0.43 | 0.07226 | 0.05808 | 0.01745 | 0.023083 | 0.018553 | 0.1745
-0.42 | 0.07342 | 0.05947 | 0.01769 | 0.023453 | 0.018997 | 0.1769
-0.41 | 0.0746 | 0.06089 | 0.01795 | 0.02383 | 0.019451 | 0.1795
-0.4 | 0.07582 | 0.06233 | 0.01821 | 0.02422 | 0.019911 | 0.1821
-0.39 | 0.07706 | 0.0638 | 0.01847 | 0.024616 | 0.02038 | 0.1847
-0.38 | 0.07833 | 0.06528 | 0.01874 | 0.025022 | 0.020853 | 0.1874
-0.37 | 0.07963 | 0.06679 | 0.01902 | 0.025437 | 0.021335 | 0.1902
-0.36 | 0.08096 | 0.06833 | 0.0193 | 0.025862 | 0.021827 | 0.193
-0.35 | 0.08232 | 0.06989 | 0.01959 | 0.026296 | 0.022326 | 0.1959
-0.34 | 0.08371 | 0.07147 | 0.01989 | 0.02674 | 0.02283 | 0.1989
-0.33 | 0.08514 | 0.07308 | 0.02019 | 0.027197 | 0.023345 | 0.2019
-0.32 | 0.08659 | 0.07472 | 0.0205 | 0.02766 | 0.023868 | 0.205
-0.31 | 0.08808 | 0.07638 | 0.02081 | 0.028136 | 0.024399 | 0.2081
-0.3 | 0.0896 | 0.07807 | 0.02113 | 0.028622 | 0.024939 | 0.2113
-0.29 | 0.09115 | 0.07979 | 0.02146 | 0.029117 | 0.025488 | 0.2146
-0.28 | 0.09274 | 0.08154 | 0.02179 | 0.029625 | 0.026047 | 0.2179
-0.27 | 0.09436 | 0.08332 | 0.02213 | 0.030142 | 0.026616 | 0.2213
-0.26 | 0.09601 | 0.08513 | 0.02248 | 0.030669 | 0.027194 | 0.2248
-0.25 | 0.09771 | 0.08697 | 0.02283 | 0.031212 | 0.027782 | 0.2283
-0.24 | 0.09943 | 0.08884 | 0.02319 | 0.031762 | 0.028379 | 0.2319
-0.23 | 0.1012 | 0.09075 | 0.02356 | 0.032327 | 0.028989 | 0.2356
-0.22 | 0.103 | 0.09268 | 0.02394 | 0.032902 | 0.029606 | 0.2394
-0.21 | 0.10484 | 0.09465 | 0.02432 | 0.03349 | 0.030235 | 0.2432
-0.2 | 0.10672 | 0.09666 | 0.02471 | 0.03409 | 0.030877 | 0.2471
-0.19 | 0.10864 | 0.0987 | 0.02511 | 0.034704 | 0.031529 | 0.2511
-0.18 | 0.11059 | 0.10077 | 0.02551 | 0.035327 | 0.03219 | 0.2551
-0.17 | 0.11259 | 0.10289 | 0.02592 | 0.035966 | 0.032867 | 0.2592
-0.16 | 0.11463 | 0.10504 | 0.02634 | 0.036617 | 0.033554 | 0.2634
-0.15 | 0.11671 | 0.10723 | 0.02677 | 0.037282 | 0.034253 | 0.2677
-0.14 | 0.11884 | 0.10946 | 0.02721 | 0.037962 | 0.034966 | 0.2721
-0.13 | 0.12101 | 0.11173 | 0.02765 | 0.038655 | 0.035691 | 0.2765
-0.12 | 0.12322 | 0.11404 | 0.0281 | 0.039361 | 0.036429 | 0.281
-0.11 | 0.12548 | 0.11639 | 0.02856 | 0.040083 | 0.037179 | 0.2856
-0.1 | 0.12778 | 0.11878 | 0.02903 | 0.040818 | 0.037943 | 0.2903
-0.09 | 0.13013 | 0.12122 | 0.02951 | 0.041569 | 0.038722 | 0.2951
-0.08 | 0.13253 | 0.1237 | 0.03 | 0.042335 | 0.039515 | 0.3
-0.07 | 0.13498 | 0.12623 | 0.03049 | 0.043118 | 0.040323 | 0.3049
-0.06 | 0.13748 | 0.12881 | 0.03099 | 0.043916 | 0.041147 | 0.3099
-0.05 | 0.14002 | 0.13143 | 0.0315 | 0.044728 | 0.041984 | 0.315
-0.04 | 0.14262 | 0.1341 | 0.03202 | 0.045558 | 0.042837 | 0.3202
-0.03 | 0.14527 | 0.13682 | 0.03255 | 0.046405 | 0.043706 | 0.3255
-0.02 | 0.14797 | 0.13959 | 0.03309 | 0.047267 | 0.04459 | 0.3309
-0.01 | 0.15073 | 0.14242 | 0.03364 | 0.048149 | 0.045494 | 0.3364
0 | 0.15354 | 0.14529 | 0.0342 | 0.049047 | 0.046411 | 0.342

## profile_Cnoidal
Velocity & Pressure at (t/T=) |  |  | 0.12 | u/√gh | w/√gh | ｐ/rgH
Z/D | U | W | P | Cnoidal | Cnoidal | Cnoidal
-1 | 0.09387 | 0 | 0.02932 | 0.029986 | 0 | 0.2932
-0.99 | 0.09388 | 0.00158 | 0.02932 | 0.029989 | 0.00050471 | 0.2932
-0.98 | 0.09388 | 0.00315 | 0.02932 | 0.029989 | 0.0010062 | 0.2932
-0.97 | 0.09389 | 0.00473 | 0.02932 | 0.029992 | 0.0015109 | 0.2932
-0.96 | 0.09391 | 0.00631 | 0.02933 | 0.029998 | 0.0020157 | 0.2933
-0.95 | 0.09393 | 0.00789 | 0.02933 | 0.030005 | 0.0025204 | 0.2933
-0.94 | 0.09395 | 0.00947 | 0.02934 | 0.030011 | 0.0030251 | 0.2934
-0.93 | 0.09398 | 0.01105 | 0.02934 | 0.030021 | 0.0035298 | 0.2934
-0.92 | 0.09402 | 0.01263 | 0.02935 | 0.030034 | 0.0040345 | 0.2935
-0.91 | 0.09405 | 0.01421 | 0.02936 | 0.030043 | 0.0045392 | 0.2936
-0.9 | 0.0941 | 0.01579 | 0.02937 | 0.030059 | 0.0050439 | 0.2937
-0.89 | 0.09414 | 0.01737 | 0.02938 | 0.030072 | 0.0055486 | 0.2938
-0.88 | 0.09419 | 0.01896 | 0.02939 | 0.030088 | 0.0060565 | 0.2939
-0.87 | 0.09425 | 0.02054 | 0.02941 | 0.030107 | 0.0065613 | 0.2941
-0.86 | 0.09431 | 0.02213 | 0.02942 | 0.030126 | 0.0070692 | 0.2942
-0.85 | 0.09438 | 0.02372 | 0.02943 | 0.030149 | 0.0075771 | 0.2943
-0.84 | 0.09445 | 0.02531 | 0.02945 | 0.030171 | 0.008085 | 0.2945
-0.83 | 0.09452 | 0.0269 | 0.02947 | 0.030193 | 0.0085929 | 0.2947
-0.82 | 0.0946 | 0.02849 | 0.02949 | 0.030219 | 0.0091008 | 0.2949
-0.81 | 0.09468 | 0.03009 | 0.02951 | 0.030244 | 0.0096119 | 0.2951
-0.8 | 0.09477 | 0.03168 | 0.02953 | 0.030273 | 0.01012 | 0.2953
-0.79 | 0.09486 | 0.03328 | 0.02955 | 0.030302 | 0.010631 | 0.2955
-0.78 | 0.09496 | 0.03489 | 0.02957 | 0.030334 | 0.011145 | 0.2957
-0.77 | 0.09506 | 0.03649 | 0.02959 | 0.030366 | 0.011656 | 0.2959
-0.76 | 0.09516 | 0.03809 | 0.02962 | 0.030398 | 0.012167 | 0.2962
-0.75 | 0.09527 | 0.0397 | 0.02964 | 0.030433 | 0.012682 | 0.2964
-0.74 | 0.09539 | 0.04131 | 0.02967 | 0.030471 | 0.013196 | 0.2967
-0.73 | 0.0955 | 0.04293 | 0.0297 | 0.030506 | 0.013713 | 0.297
-0.72 | 0.09563 | 0.04454 | 0.02972 | 0.030548 | 0.014228 | 0.2972
-0.71 | 0.09576 | 0.04616 | 0.02975 | 0.030589 | 0.014745 | 0.2975
-0.7 | 0.09589 | 0.04779 | 0.02978 | 0.030631 | 0.015266 | 0.2978
-0.69 | 0.09602 | 0.04941 | 0.02982 | 0.030672 | 0.015783 | 0.2982
-0.68 | 0.09617 | 0.05104 | 0.02985 | 0.03072 | 0.016304 | 0.2985
-0.67 | 0.09631 | 0.05267 | 0.02988 | 0.030765 | 0.016825 | 0.2988
-0.66 | 0.09646 | 0.05431 | 0.02992 | 0.030813 | 0.017349 | 0.2992
-0.65 | 0.09662 | 0.05595 | 0.02995 | 0.030864 | 0.017873 | 0.2995
-0.64 | 0.09678 | 0.05759 | 0.02999 | 0.030915 | 0.018396 | 0.2999
-0.63 | 0.09694 | 0.05924 | 0.03003 | 0.030966 | 0.018924 | 0.3003
-0.62 | 0.09711 | 0.06089 | 0.03007 | 0.031021 | 0.019451 | 0.3007
-0.61 | 0.09728 | 0.06255 | 0.03011 | 0.031075 | 0.019981 | 0.3011
-0.6 | 0.09746 | 0.0642 | 0.03015 | 0.031132 | 0.020508 | 0.3015
-0.59 | 0.09764 | 0.06587 | 0.03019 | 0.03119 | 0.021041 | 0.3019
-0.58 | 0.09783 | 0.06754 | 0.03023 | 0.031251 | 0.021575 | 0.3023
-0.57 | 0.09802 | 0.06921 | 0.03027 | 0.031311 | 0.022108 | 0.3027
-0.56 | 0.09822 | 0.07089 | 0.03032 | 0.031375 | 0.022645 | 0.3032
-0.55 | 0.09842 | 0.07257 | 0.03036 | 0.031439 | 0.023182 | 0.3036
-0.54 | 0.09862 | 0.07426 | 0.03041 | 0.031503 | 0.023721 | 0.3041
-0.53 | 0.09883 | 0.07595 | 0.03046 | 0.03157 | 0.024261 | 0.3046
-0.52 | 0.09905 | 0.07764 | 0.03051 | 0.03164 | 0.024801 | 0.3051
-0.51 | 0.09926 | 0.07935 | 0.03056 | 0.031707 | 0.025347 | 0.3056
-0.5 | 0.09949 | 0.08105 | 0.03061 | 0.031781 | 0.02589 | 0.3061
-0.49 | 0.09972 | 0.08277 | 0.03066 | 0.031854 | 0.02644 | 0.3066
-0.48 | 0.09995 | 0.08449 | 0.03071 | 0.031928 | 0.026989 | 0.3071
-0.47 | 0.10019 | 0.08621 | 0.03077 | 0.032005 | 0.027539 | 0.3077
-0.46 | 0.10043 | 0.08794 | 0.03082 | 0.032081 | 0.028091 | 0.3082
-0.45 | 0.10068 | 0.08968 | 0.03088 | 0.032161 | 0.028647 | 0.3088
-0.44 | 0.10093 | 0.09142 | 0.03093 | 0.032241 | 0.029203 | 0.3093
-0.43 | 0.10118 | 0.09317 | 0.03099 | 0.032321 | 0.029762 | 0.3099
-0.42 | 0.10144 | 0.09492 | 0.03105 | 0.032404 | 0.030321 | 0.3105
-0.41 | 0.10171 | 0.09669 | 0.03111 | 0.03249 | 0.030886 | 0.3111
-0.4 | 0.10198 | 0.09845 | 0.03117 | 0.032576 | 0.031449 | 0.3117
-0.39 | 0.10225 | 0.10023 | 0.03123 | 0.032663 | 0.032017 | 0.3123
-0.38 | 0.10253 | 0.10201 | 0.03129 | 0.032752 | 0.032586 | 0.3129
-0.37 | 0.10282 | 0.1038 | 0.03135 | 0.032845 | 0.033158 | 0.3135
-0.36 | 0.10311 | 0.1056 | 0.03142 | 0.032937 | 0.033733 | 0.3142
-0.35 | 0.1034 | 0.1074 | 0.03148 | 0.03303 | 0.034308 | 0.3148
-0.34 | 0.1037 | 0.10921 | 0.03155 | 0.033126 | 0.034886 | 0.3155
-0.33 | 0.104 | 0.11103 | 0.03162 | 0.033222 | 0.035467 | 0.3162
-0.32 | 0.10431 | 0.11286 | 0.03168 | 0.033321 | 0.036052 | 0.3168
-0.31 | 0.10462 | 0.11469 | 0.03175 | 0.03342 | 0.036636 | 0.3175
-0.3 | 0.10494 | 0.11654 | 0.03182 | 0.033522 | 0.037227 | 0.3182
-0.29 | 0.10526 | 0.11839 | 0.03189 | 0.033624 | 0.037818 | 0.3189
-0.28 | 0.10559 | 0.12025 | 0.03196 | 0.033729 | 0.038412 | 0.3196
-0.27 | 0.10592 | 0.12212 | 0.03204 | 0.033835 | 0.03901 | 0.3204
-0.26 | 0.10625 | 0.12399 | 0.03211 | 0.03394 | 0.039607 | 0.3211
-0.25 | 0.10659 | 0.12588 | 0.03218 | 0.034049 | 0.040211 | 0.3218
-0.24 | 0.10694 | 0.12777 | 0.03226 | 0.034161 | 0.040815 | 0.3226
-0.23 | 0.10729 | 0.12968 | 0.03234 | 0.034273 | 0.041425 | 0.3234
-0.22 | 0.10765 | 0.13159 | 0.03241 | 0.034388 | 0.042035 | 0.3241
-0.21 | 0.10801 | 0.13351 | 0.03249 | 0.034503 | 0.042648 | 0.3249
-0.2 | 0.10837 | 0.13544 | 0.03257 | 0.034618 | 0.043265 | 0.3257
-0.19 | 0.10874 | 0.13738 | 0.03265 | 0.034736 | 0.043884 | 0.3265
-0.18 | 0.10912 | 0.13934 | 0.03273 | 0.034857 | 0.044511 | 0.3273
-0.17 | 0.10949 | 0.1413 | 0.03281 | 0.034975 | 0.045137 | 0.3281
-0.16 | 0.10988 | 0.14327 | 0.03289 | 0.0351 | 0.045766 | 0.3289
-0.15 | 0.11027 | 0.14525 | 0.03298 | 0.035224 | 0.046398 | 0.3298
-0.14 | 0.11066 | 0.14725 | 0.03306 | 0.035349 | 0.047037 | 0.3306
-0.13 | 0.11106 | 0.14925 | 0.03314 | 0.035477 | 0.047676 | 0.3314
-0.12 | 0.11147 | 0.15126 | 0.03323 | 0.035608 | 0.048318 | 0.3323
-0.11 | 0.11187 | 0.15329 | 0.03332 | 0.035736 | 0.048967 | 0.3332
-0.1 | 0.11229 | 0.15533 | 0.0334 | 0.03587 | 0.049618 | 0.334
-0.09 | 0.11271 | 0.15738 | 0.03349 | 0.036004 | 0.050273 | 0.3349
-0.08 | 0.11313 | 0.15944 | 0.03358 | 0.036138 | 0.050931 | 0.3358
-0.07 | 0.11356 | 0.16151 | 0.03367 | 0.036275 | 0.051592 | 0.3367
-0.06 | 0.11399 | 0.16359 | 0.03376 | 0.036413 | 0.052257 | 0.3376
-0.05 | 0.11443 | 0.16569 | 0.03385 | 0.036553 | 0.052928 | 0.3385
-0.04 | 0.11488 | 0.1678 | 0.03394 | 0.036697 | 0.053602 | 0.3394
-0.03 | 0.11533 | 0.16992 | 0.03403 | 0.036841 | 0.054279 | 0.3403
-0.02 | 0.11578 | 0.17205 | 0.03413 | 0.036985 | 0.054959 | 0.3413
-0.01 | 0.11624 | 0.1742 | 0.03422 | 0.037132 | 0.055646 | 0.3422
0 | 0.1167 | 0.17636 | 0.03432 | 0.037278 | 0.056336 | 0.3432